## Sheet1
PID LOOP SIMULATOR
Process
Gain (K) | 3
Time Constant (T) | 30
Delay (L) | 0
+
Controller |  |  |  | -
Gain (C) | 0
Integral (I) | 45
Derivative (D) | 0
(All times in seconds)
http://www.engineers-excel.com
Controller
C + 1/Is + Ds
Process
K/(1+Ts) * e^(-Ls)
Process Value
Set Point
Output

## Sheet2
t | SP | OP | PV | Error | AccumErr
-10 | 0 | 0 | 0 | 0 | 0
-9 | 0 | 0 | 0 | 0 | 0
-8 | 0 | 0 | 0 | 0 | 0
-7 | 0 | 0 | 0 | 0 | 0
-6 | 0 | 0 | 0 | 0 | 0
-5 | 0 | 0 | 0 | 0 | 0
-4 | 0 | 0 | 0 | 0 | 0
-3 | 0 | 0 | 0 | 0 | 0
-2 | 0 | 0 | 0 | 0 | 0
-1 | 0 | 0 | 0 | 0 | 0
0 | 1 | 0.022222 | 0 | 1 | 1
1 | 1 | 0.044396 | 0.0021856 | 0.99781 | 1.9978
2 | 1 | 0.066474 | 0.0064804 | 0.99352 | 2.9913
3 | 1 | 0.088412 | 0.012806 | 0.98719 | 3.9785
4 | 1 | 0.11017 | 0.021081 | 0.97892 | 4.9574
5 | 1 | 0.13169 | 0.031225 | 0.96877 | 5.9262
6 | 1 | 0.15296 | 0.043154 | 0.95685 | 6.8831
7 | 1 | 0.17392 | 0.056783 | 0.94322 | 7.8263
8 | 1 | 0.19454 | 0.072026 | 0.92797 | 8.7543
9 | 1 | 0.21479 | 0.088798 | 0.9112 | 9.6655
10 | 1 | 0.23463 | 0.10701 | 0.89299 | 10.5584
11 | 1 | 0.25404 | 0.12658 | 0.87342 | 11.4319
12 | 1 | 0.27299 | 0.14742 | 0.85258 | 12.2845
13 | 1 | 0.29144 | 0.16943 | 0.83057 | 13.115
14 | 1 | 0.30939 | 0.19254 | 0.80746 | 13.9225
15 | 1 | 0.3268 | 0.21666 | 0.78334 | 14.7058
16 | 1 | 0.34365 | 0.2417 | 0.7583 | 15.4641
17 | 1 | 0.35992 | 0.26757 | 0.73243 | 16.1966
18 | 1 | 0.37561 | 0.2942 | 0.7058 | 16.9024
19 | 1 | 0.39069 | 0.32149 | 0.67851 | 17.5809
20 | 1 | 0.40514 | 0.34938 | 0.65062 | 18.2315
21 | 1 | 0.41897 | 0.37777 | 0.62223 | 18.8537
22 | 1 | 0.43216 | 0.40659 | 0.59341 | 19.4471
23 | 1 | 0.4447 | 0.43577 | 0.56423 | 20.0114
24 | 1 | 0.45658 | 0.46522 | 0.53478 | 20.5461
25 | 1 | 0.46781 | 0.49487 | 0.50513 | 21.0513
26 | 1 | 0.47837 | 0.52466 | 0.47534 | 21.5266
27 | 1 | 0.48827 | 0.55451 | 0.44549 | 21.9721
28 | 1 | 0.49751 | 0.58435 | 0.41565 | 22.3878
29 | 1 | 0.50608 | 0.61412 | 0.38588 | 22.7736
30 | 1 | 0.514 | 0.64376 | 0.35624 | 23.1299
31 | 1 | 0.52126 | 0.67321 | 0.32679 | 23.4567
32 | 1 | 0.52787 | 0.70241 | 0.29759 | 23.7543
33 | 1 | 0.53384 | 0.7313 | 0.2687 | 24.023
34 | 1 | 0.53918 | 0.75983 | 0.24017 | 24.2631
35 | 1 | 0.54389 | 0.78794 | 0.21206 | 24.4752
36 | 1 | 0.54799 | 0.81561 | 0.18439 | 24.6596
37 | 1 | 0.55148 | 0.84276 | 0.15724 | 24.8168
38 | 1 | 0.55439 | 0.86937 | 0.13063 | 24.9474
39 | 1 | 0.55671 | 0.8954 | 0.1046 | 25.0521
40 | 1 | 0.55847 | 0.9208 | 0.079204 | 25.1313
41 | 1 | 0.55968 | 0.94554 | 0.054465 | 25.1857
42 | 1 | 0.56036 | 0.96958 | 0.030418 | 25.2161
43 | 1 | 0.56052 | 0.99291 | 0.007092 | 25.2232
44 | 1 | 0.56017 | 1.0155 | -0.015484 | 25.2077
45 | 1 | 0.55934 | 1.0373 | -0.037287 | 25.1705
46 | 1 | 0.55805 | 1.0583 | -0.058293 | 25.1122
47 | 1 | 0.5563 | 1.0785 | -0.078483 | 25.0337
48 | 1 | 0.55413 | 1.0978 | -0.097839 | 24.9358
49 | 1 | 0.55154 | 1.1163 | -0.11635 | 24.8195
50 | 1 | 0.54857 | 1.134 | -0.13399 | 24.6855
51 | 1 | 0.54522 | 1.1508 | -0.15077 | 24.5347
52 | 1 | 0.54151 | 1.1667 | -0.16667 | 24.3681
53 | 1 | 0.53748 | 1.1817 | -0.18168 | 24.1864
54 | 1 | 0.53312 | 1.1958 | -0.1958 | 23.9906
55 | 1 | 0.52848 | 1.209 | -0.20903 | 23.7816
56 | 1 | 0.52356 | 1.2214 | -0.22137 | 23.5602
57 | 1 | 0.51839 | 1.2328 | -0.23282 | 23.3274
58 | 1 | 0.51298 | 1.2434 | -0.24339 | 23.084
59 | 1 | 0.50735 | 1.2531 | -0.25308 | 22.8309
60 | 1 | 0.50153 | 1.2619 | -0.2619 | 22.569
61 | 1 | 0.49554 | 1.2699 | -0.26985 | 22.2992
62 | 1 | 0.48938 | 1.277 | -0.27696 | 22.0222
63 | 1 | 0.48309 | 1.2832 | -0.28323 | 21.739
64 | 1 | 0.47667 | 1.2887 | -0.28867 | 21.4503
65 | 1 | 0.47016 | 1.2933 | -0.2933 | 21.157
66 | 1 | 0.46355 | 1.2971 | -0.29715 | 20.8598
67 | 1 | 0.45688 | 1.3002 | -0.30021 | 20.5596
68 | 1 | 0.45016 | 1.3025 | -0.30252 | 20.2571
69 | 1 | 0.4434 | 1.3041 | -0.30409 | 19.953
70 | 1 | 0.43662 | 1.3049 | -0.30495 | 19.6481
71 | 1 | 0.42984 | 1.3051 | -0.30511 | 19.343
72 | 1 | 0.42307 | 1.3046 | -0.3046 | 19.0384
73 | 1 | 0.41633 | 1.3034 | -0.30344 | 18.7349
74 | 1 | 0.40963 | 1.3017 | -0.30165 | 18.4333
75 | 1 | 0.40298 | 1.2993 | -0.29927 | 18.134
76 | 1 | 0.39639 | 1.2963 | -0.29631 | 17.8377
77 | 1 | 0.38989 | 1.2928 | -0.29279 | 17.5449
78 | 1 | 0.38347 | 1.2888 | -0.28876 | 17.2561
79 | 1 | 0.37715 | 1.2842 | -0.28422 | 16.9719
80 | 1 | 0.37095 | 1.2792 | -0.27921 | 16.6927
81 | 1 | 0.36487 | 1.2738 | -0.27376 | 16.4189
82 | 1 | 0.35891 | 1.2679 | -0.26789 | 16.1511
83 | 1 | 0.3531 | 1.2616 | -0.26162 | 15.8894
84 | 1 | 0.34743 | 1.255 | -0.25499 | 15.6345
85 | 1 | 0.34192 | 1.248 | -0.24801 | 15.3864
86 | 1 | 0.33657 | 1.2407 | -0.24073 | 15.1457
87 | 1 | 0.33139 | 1.2332 | -0.23315 | 14.9126
88 | 1 | 0.32638 | 1.2253 | -0.22532 | 14.6872
89 | 1 | 0.32156 | 1.2172 | -0.21725 | 14.47
90 | 1 | 0.31691 | 1.209 | -0.20897 | 14.261
91 | 1 | 0.31246 | 1.2005 | -0.2005 | 14.0605
92 | 1 | 0.30819 | 1.1919 | -0.19188 | 13.8686
93 | 1 | 0.30412 | 1.1831 | -0.18311 | 13.6855
94 | 1 | 0.30025 | 1.1742 | -0.17424 | 13.5113
95 | 1 | 0.29658 | 1.1653 | -0.16527 | 13.346
96 | 1 | 0.29311 | 1.1562 | -0.15624 | 13.1898
97 | 1 | 0.28984 | 1.1472 | -0.14716 | 13.0426
98 | 1 | 0.28677 | 1.1381 | -0.13806 | 12.9046
99 | 1 | 0.2839 | 1.129 | -0.12895 | 12.7756
100 | 1 | 0.28124 | 1.1199 | -0.11986 | 12.6558
101 | 1 | 0.27878 | 1.1108 | -0.11081 | 12.5449
102 | 1 | 0.27651 | 1.1018 | -0.10181 | 12.4431
103 | 1 | 0.27445 | 1.0929 | -0.092884 | 12.3503
104 | 1 | 0.27258 | 1.084 | -0.084048 | 12.2662
105 | 1 | 0.27091 | 1.0753 | -0.075317 | 12.1909
106 | 1 | 0.26943 | 1.0667 | -0.066709 | 12.1242
107 | 1 | 0.26813 | 1.0582 | -0.058236 | 12.0659
108 | 1 | 0.26702 | 1.0499 | -0.049914 | 12.016
109 | 1 | 0.26609 | 1.0418 | -0.041756 | 11.9743
110 | 1 | 0.26534 | 1.0338 | -0.033774 | 11.9405
111 | 1 | 0.26477 | 1.026 | -0.02598 | 11.9145
112 | 1 | 0.26436 | 1.0184 | -0.018385 | 11.8961
113 | 1 | 0.26411 | 1.011 | -0.010998 | 11.8851
114 | 1 | 0.26403 | 1.0038 | -0.00383 | 11.8813
115 | 1 | 0.2641 | 0.99689 | 0.0031118 | 11.8844
116 | 1 | 0.26432 | 0.99018 | 0.0098192 | 11.8942
117 | 1 | 0.26468 | 0.98371 | 0.016285 | 11.9105
118 | 1 | 0.26518 | 0.9775 | 0.022504 | 11.933
119 | 1 | 0.26581 | 0.97153 | 0.028469 | 11.9615
120 | 1 | 0.26657 | 0.96582 | 0.034177 | 11.9957
121 | 1 | 0.26745 | 0.96038 | 0.039623 | 12.0353
122 | 1 | 0.26845 | 0.9552 | 0.044803 | 12.0801
123 | 1 | 0.26955 | 0.95028 | 0.049716 | 12.1298
124 | 1 | 0.27076 | 0.94564 | 0.054359 | 12.1842
125 | 1 | 0.27206 | 0.94127 | 0.058731 | 12.2429
126 | 1 | 0.27346 | 0.93717 | 0.062832 | 12.3057
127 | 1 | 0.27494 | 0.93334 | 0.066661 | 12.3724
128 | 1 | 0.2765 | 0.92978 | 0.070218 | 12.4426
129 | 1 | 0.27814 | 0.92649 | 0.073505 | 12.5161
130 | 1 | 0.27984 | 0.92348 | 0.076524 | 12.5926
131 | 1 | 0.2816 | 0.92072 | 0.079277 | 12.6719
132 | 1 | 0.28342 | 0.91823 | 0.081766 | 12.7537
133 | 1 | 0.28528 | 0.916 | 0.083995 | 12.8377
134 | 1 | 0.28719 | 0.91403 | 0.085968 | 12.9236
135 | 1 | 0.28914 | 0.91231 | 0.087687 | 13.0113
136 | 1 | 0.29112 | 0.91084 | 0.089159 | 13.1005
137 | 1 | 0.29313 | 0.90961 | 0.090388 | 13.1909
138 | 1 | 0.29516 | 0.90862 | 0.091378 | 13.2823
139 | 1 | 0.29721 | 0.90786 | 0.092137 | 13.3744
140 | 1 | 0.29927 | 0.90733 | 0.092669 | 13.4671
141 | 1 | 0.30133 | 0.90702 | 0.092981 | 13.56
142 | 1 | 0.3034 | 0.90692 | 0.09308 | 13.6531
143 | 1 | 0.30547 | 0.90703 | 0.092973 | 13.7461
144 | 1 | 0.30753 | 0.90733 | 0.092665 | 13.8388
145 | 1 | 0.30958 | 0.90783 | 0.092165 | 13.9309
146 | 1 | 0.31161 | 0.90852 | 0.09148 | 14.0224
147 | 1 | 0.31362 | 0.90938 | 0.090618 | 14.113
148 | 1 | 0.31561 | 0.91041 | 0.089585 | 14.2026
149 | 1 | 0.31758 | 0.91161 | 0.088391 | 14.291
150 | 1 | 0.31951 | 0.91296 | 0.087043 | 14.378
151 | 1 | 0.32141 | 0.91445 | 0.085549 | 14.4636
152 | 1 | 0.32328 | 0.91608 | 0.083916 | 14.5475
153 | 1 | 0.3251 | 0.91785 | 0.082154 | 14.6297
154 | 1 | 0.32689 | 0.91973 | 0.08027 | 14.7099
155 | 1 | 0.32863 | 0.92173 | 0.078273 | 14.7882
156 | 1 | 0.33032 | 0.92383 | 0.07617 | 14.8644
157 | 1 | 0.33196 | 0.92603 | 0.073969 | 14.9383
158 | 1 | 0.33356 | 0.92832 | 0.071679 | 15.01
159 | 1 | 0.3351 | 0.93069 | 0.069307 | 15.0793
160 | 1 | 0.33658 | 0.93314 | 0.066861 | 15.1462
161 | 1 | 0.33801 | 0.93565 | 0.06435 | 15.2105
162 | 1 | 0.33938 | 0.93822 | 0.06178 | 15.2723
163 | 1 | 0.3407 | 0.94084 | 0.059159 | 15.3315
164 | 1 | 0.34196 | 0.9435 | 0.056495 | 15.388
165 | 1 | 0.34315 | 0.9462 | 0.053795 | 15.4418
166 | 1 | 0.34429 | 0.94893 | 0.051066 | 15.4928
167 | 1 | 0.34536 | 0.95169 | 0.048315 | 15.5412
168 | 1 | 0.34637 | 0.95445 | 0.045548 | 15.5867
169 | 1 | 0.34732 | 0.95723 | 0.042773 | 15.6295
170 | 1 | 0.34821 | 0.96001 | 0.039995 | 15.6695
171 | 1 | 0.34904 | 0.96278 | 0.03722 | 15.7067
172 | 1 | 0.3498 | 0.96554 | 0.034455 | 15.7411
173 | 1 | 0.35051 | 0.96829 | 0.031706 | 15.7729
174 | 1 | 0.35115 | 0.97102 | 0.028977 | 15.8018
175 | 1 | 0.35174 | 0.97373 | 0.026275 | 15.8281
176 | 1 | 0.35226 | 0.9764 | 0.023604 | 15.8517
177 | 1 | 0.35273 | 0.97903 | 0.020968 | 15.8727
178 | 1 | 0.35313 | 0.98163 | 0.018374 | 15.8911
179 | 1 | 0.35349 | 0.98418 | 0.015824 | 15.9069
180 | 1 | 0.35378 | 0.98668 | 0.013323 | 15.9202
181 | 1 | 0.35402 | 0.98912 | 0.010875 | 15.9311
182 | 1 | 0.35421 | 0.99152 | 0.0084836 | 15.9396
183 | 1 | 0.35435 | 0.99385 | 0.006152 | 15.9457
184 | 1 | 0.35444 | 0.99612 | 0.0038833 | 15.9496
185 | 1 | 0.35447 | 0.99832 | 0.0016806 | 15.9513
186 | 1 | 0.35446 | 1.0005 | -0.00045358 | 15.9508
187 | 1 | 0.35441 | 1.0025 | -0.0025168 | 15.9483
188 | 1 | 0.35431 | 1.0045 | -0.0045069 | 15.9438
189 | 1 | 0.35416 | 1.0064 | -0.0064219 | 15.9374
190 | 1 | 0.35398 | 1.0083 | -0.0082601 | 15.9291
191 | 1 | 0.35376 | 1.01 | -0.01002 | 15.9191
192 | 1 | 0.3535 | 1.0117 | -0.0117 | 15.9074
193 | 1 | 0.3532 | 1.0133 | -0.0133 | 15.8941
194 | 1 | 0.35287 | 1.0148 | -0.014818 | 15.8793
195 | 1 | 0.35251 | 1.0163 | -0.016254 | 15.863
196 | 1 | 0.35212 | 1.0176 | -0.017607 | 15.8454
197 | 1 | 0.3517 | 1.0189 | -0.018878 | 15.8265
198 | 1 | 0.35125 | 1.0201 | -0.020065 | 15.8065
199 | 1 | 0.35078 | 1.0212 | -0.02117 | 15.7853
200 | 1 | 0.35029 | 1.0222 | -0.022192 | 15.7631
201 | 1 | 0.34978 | 1.0231 | -0.023133 | 15.74
202 | 1 | 0.34924 | 1.024 | -0.023992 | 15.716
203 | 1 | 0.34869 | 1.0248 | -0.02477 | 15.6912
204 | 1 | 0.34813 | 1.0255 | -0.025469 | 15.6657
205 | 1 | 0.34755 | 1.0261 | -0.026089 | 15.6397
206 | 1 | 0.34696 | 1.0266 | -0.026631 | 15.613
207 | 1 | 0.34635 | 1.0271 | -0.027098 | 15.5859
208 | 1 | 0.34574 | 1.0275 | -0.02749 | 15.5584
209 | 1 | 0.34513 | 1.0278 | -0.02781 | 15.5306
210 | 1 | 0.3445 | 1.0281 | -0.028058 | 15.5026
211 | 1 | 0.34387 | 1.0282 | -0.028236 | 15.4743
212 | 1 | 0.34324 | 1.0283 | -0.028347 | 15.446
213 | 1 | 0.34261 | 1.0284 | -0.028393 | 15.4176
214 | 1 | 0.34198 | 1.0284 | -0.028375 | 15.3892
215 | 1 | 0.34135 | 1.0283 | -0.028295 | 15.3609
216 | 1 | 0.34073 | 1.0282 | -0.028156 | 15.3328
217 | 1 | 0.34011 | 1.028 | -0.02796 | 15.3048
218 | 1 | 0.33949 | 1.0277 | -0.02771 | 15.2771
219 | 1 | 0.33888 | 1.0274 | -0.027407 | 15.2497
220 | 1 | 0.33828 | 1.0271 | -0.027054 | 15.2226
221 | 1 | 0.33769 | 1.0267 | -0.026654 | 15.196
222 | 1 | 0.33711 | 1.0262 | -0.026208 | 15.1698
223 | 1 | 0.33653 | 1.0257 | -0.02572 | 15.1441
224 | 1 | 0.33597 | 1.0252 | -0.025192 | 15.1189
225 | 1 | 0.33543 | 1.0246 | -0.024626 | 15.0942
226 | 1 | 0.33489 | 1.024 | -0.024024 | 15.0702
227 | 1 | 0.33437 | 1.0234 | -0.02339 | 15.0468
228 | 1 | 0.33387 | 1.0227 | -0.022726 | 15.0241
229 | 1 | 0.33338 | 1.022 | -0.022033 | 15.0021
230 | 1 | 0.33291 | 1.0213 | -0.021316 | 14.9807
231 | 1 | 0.33245 | 1.0206 | -0.020575 | 14.9602
232 | 1 | 0.33201 | 1.0198 | -0.019813 | 14.9404
233 | 1 | 0.33158 | 1.019 | -0.019033 | 14.9213
234 | 1 | 0.33118 | 1.0182 | -0.018237 | 14.9031
235 | 1 | 0.33079 | 1.0174 | -0.017428 | 14.8857
236 | 1 | 0.33042 | 1.0166 | -0.016606 | 14.8691
237 | 1 | 0.33007 | 1.0158 | -0.015776 | 14.8533
238 | 1 | 0.32974 | 1.0149 | -0.014938 | 14.8383
239 | 1 | 0.32943 | 1.0141 | -0.014095 | 14.8242
240 | 1 | 0.32913 | 1.0132 | -0.013249 | 14.811
241 | 1 | 0.32886 | 1.0124 | -0.012401 | 14.7986
242 | 1 | 0.3286 | 1.0116 | -0.011554 | 14.787
243 | 1 | 0.32836 | 1.0107 | -0.01071 | 14.7763
244 | 1 | 0.32814 | 1.0099 | -0.0098702 | 14.7665
245 | 1 | 0.32794 | 1.009 | -0.0090362 | 14.7574
246 | 1 | 0.32776 | 1.0082 | -0.0082098 | 14.7492
247 | 1 | 0.3276 | 1.0074 | -0.0073925 | 14.7418
248 | 1 | 0.32745 | 1.0066 | -0.0065859 | 14.7352
249 | 1 | 0.32732 | 1.0058 | -0.0057913 | 14.7294
250 | 1 | 0.32721 | 1.005 | -0.0050101 | 14.7244
251 | 1 | 0.32712 | 1.0042 | -0.0042436 | 14.7202
252 | 1 | 0.32704 | 1.0035 | -0.0034929 | 14.7167
253 | 1 | 0.32698 | 1.0028 | -0.0027592 | 14.7139
254 | 1 | 0.32693 | 1.002 | -0.0020436 | 14.7119
255 | 1 | 0.3269 | 1.0013 | -0.0013469 | 14.7105
256 | 1 | 0.32689 | 1.0007 | -0.00067011 | 14.7099
257 | 1 | 0.32689 | 1 | -1.4054e-05 | 14.7099
258 | 1 | 0.3269 | 0.99938 | 0.00062053 | 14.7105
259 | 1 | 0.32693 | 0.99877 | 0.0012329 | 14.7117
260 | 1 | 0.32697 | 0.99818 | 0.0018226 | 14.7135
261 | 1 | 0.32702 | 0.99761 | 0.0023889 | 14.7159
262 | 1 | 0.32709 | 0.99707 | 0.0029315 | 14.7189
263 | 1 | 0.32716 | 0.99655 | 0.0034498 | 14.7223
264 | 1 | 0.32725 | 0.99606 | 0.0039436 | 14.7263
265 | 1 | 0.32735 | 0.99559 | 0.0044127 | 14.7307
266 | 1 | 0.32746 | 0.99514 | 0.0048566 | 14.7355
267 | 1 | 0.32757 | 0.99472 | 0.0052755 | 14.7408
268 | 1 | 0.3277 | 0.99433 | 0.005669 | 14.7465
269 | 1 | 0.32783 | 0.99396 | 0.0060373 | 14.7525
270 | 1 | 0.32798 | 0.99362 | 0.0063803 | 14.7589
271 | 1 | 0.32812 | 0.9933 | 0.0066981 | 14.7656
272 | 1 | 0.32828 | 0.99301 | 0.0069908 | 14.7726
273 | 1 | 0.32844 | 0.99274 | 0.0072587 | 14.7798
274 | 1 | 0.32861 | 0.9925 | 0.0075019 | 14.7873
275 | 1 | 0.32878 | 0.99228 | 0.0077208 | 14.7951
276 | 1 | 0.32895 | 0.99208 | 0.0079156 | 14.803
277 | 1 | 0.32913 | 0.99191 | 0.0080867 | 14.8111
278 | 1 | 0.32932 | 0.99177 | 0.0082346 | 14.8193
279 | 1 | 0.3295 | 0.99164 | 0.0083596 | 14.8277
280 | 1 | 0.32969 | 0.99154 | 0.0084622 | 14.8361
281 | 1 | 0.32988 | 0.99146 | 0.0085429 | 14.8447
282 | 1 | 0.33007 | 0.9914 | 0.0086024 | 14.8533
283 | 1 | 0.33026 | 0.99136 | 0.0086411 | 14.8619
284 | 1 | 0.33046 | 0.99134 | 0.0086596 | 14.8706
285 | 1 | 0.33065 | 0.99134 | 0.0086586 | 14.8792
286 | 1 | 0.33084 | 0.99136 | 0.0086387 | 14.8879
287 | 1 | 0.33103 | 0.9914 | 0.0086006 | 14.8965
288 | 1 | 0.33122 | 0.99146 | 0.008545 | 14.905
289 | 1 | 0.33141 | 0.99153 | 0.0084725 | 14.9135
290 | 1 | 0.3316 | 0.99162 | 0.0083838 | 14.9219
291 | 1 | 0.33178 | 0.99172 | 0.0082797 | 14.9301
292 | 1 | 0.33196 | 0.99184 | 0.008161 | 14.9383
293 | 1 | 0.33214 | 0.99197 | 0.0080283 | 14.9463
294 | 1 | 0.33232 | 0.99212 | 0.0078824 | 14.9542
295 | 1 | 0.33249 | 0.99228 | 0.007724 | 14.9619
296 | 1 | 0.33266 | 0.99245 | 0.007554 | 14.9695
297 | 1 | 0.33282 | 0.99263 | 0.007373 | 14.9769
298 | 1 | 0.33298 | 0.99282 | 0.0071819 | 14.984
299 | 1 | 0.33313 | 0.99302 | 0.0069813 | 14.991
300 | 1 | 0.33328 | 0.99323 | 0.0067721 | 14.9978